## Sheet1
Modbus timeout

Baud rate	9600		bps

Bits
start bit	1		bit
data bit	8		bit
paritet	1		bit
Stop bit	1		bit
Sum bits	11		bit

Bytes
start og stop telegram	3	3	Byte
mb_addr	1	1	Byte
fc	1	1	Byte
byte count		1	Byte
data		250	Byte
data_addr	2		Byte
data_len	2		Byte
crc	2	2	Byte
Sum bytes	269

Calculations
Time each bit	0,104		us
Telegram length in bytes without start and stopp	8	255
Total bits	2959
Safty margin factor	1,5
Time	462		ms
Const (Baud * time)	4 438 500